## Лист1
Демонстрационный экзамен по стандартам Ворлдскиллс Россия
| НАИМЕНОВАНИЕ КОМПЕТЕНЦИИ | Фрезерные работы на станках с ЧПУ
| Количество участников, на которое рассчитан Инфраструктурный лист | 13
| Количество рабочих мест для участников | 1
НА 1-ГО УЧАСТНИКА/КОМАНДУ (ПЛОЩАДКА) | [5 empty] | НА 1 РАБОЧИХ МЕСТ ( 5 УЧАСТНИКОВ)
Оборудование, инструменты и мебель
№ | Наименование | Технические характеристики | Комментарий | Ед. измерения | Кол-во | Кол-во | Требование наличия позиции в КОД 2020
1 | Вертикально-фрезерный обрабатывающий центр с ЧПУ | Точность позиционнирования не более 0,006 мкм; Точность повторяемости не более 0,005 мкм; Наличие USB; Цветной дисплей; Позиции инструментов не менее 15; Количество оборотов в минуту не менее 8000; Наличие маховика с инкрементальным смещением от 0,001 мм; Длина стола не менее 600 мм; Наличие запрета работы с открытой дверью | http://www.pumori.ru/nordwest/position/3101 | шт. | 1 | 1 | КОД 1.1
2 | Набор удлиненных производственных шестигранников (2,5-10 мм) | Для работы и установки инструмента на станок | https://kurgan.vseinstrumenti.ru/ruchnoy_instrument/klyuchi/nabory/delo_tehniki/nabor_shestigrannyh_klyuchey_9sht_dt_40_klyuchey__561094/ | шт. | 1 | 1
3 | Набор рожковых ключей (6-27) | Набор рожковых ключей THORVIK OEWS007 6-27 мм | https://kurgan.vseinstrumenti.ru/ruchnoy_instrument/klyuchi/nabory/thorvik/nabor-rozhkovyh-klyuchej-thorvik-oews007-6-27-mm-7-predmetov-52009/ | шт. | 1 | 1
4 | Тиски гидравлические машинные прецезионные | Высокоточные и регулировкой усилия поджима | https://www.hoffmann-group.com/RU/ru/horu/%D0%92%D1%81%D0%BF%D0%BE%D0%BC%D0%BE%D0%B3%D0%B0%D1%82%D0%B5%D0%BB%D1%8C%D0%BD%D1%8B%D0%B9-%D0%B8%D0%BD%D1%81%D1%82%D1%80%D1%83%D0%BC%D0%B5%D0%BD%D1%82/%D0%A1%D1%82%D0%B0%D0%BD%D0%BE%D1%87%D0%BD%D1%8B%D0%B5-%D1%82%D0%B8%D1%81%D0%BA%D0%B8%2C-ZEROCLAMP/%D0%A1%D1%82%D0%B0%D0%BD%D0%BE%D1%87%D0%BD%D1%8B%D0%B5-%D1%82%D0%B8%D1%81%D0%BA%D0%B8/p/362100-150%402F2?tId=950 | шт. | 1 | 1
5 | Набор для базирования и фиксации тисков к столу | Набор должен состоять минимум из 4 поджимов под паз на станке | https://kurgan.vseinstrumenti.ru/rashodnie_materialy/k_stankam/prisposobleniya/komplekty_prihvatov/jet/komplekt_prihvatov_dlya_t-obraznogo_paza_14-mm_dlya_frezernih_stankov_jmd-15_jmd-26x2_jet_50000165/ | шт. | 1 | 1
6 | Набор параллельных подкладок | Высокоточные подкладки с не менее 6 пар разной ширины | https://www.chipdip.ru/product/24266-proxxon | шт. | 1 | 1
7 | Калькулятор | На усмотрение ЦПДЭ | https://www.citizen-systems.com/ru/products/calculator/sr-260n/ | шт. | 1 | 1
8 | Секундомер цифровой | С отсчетом 4 часов | http://www.bestmeteo.ru/katalog/termometryi-rst/termometr-rst-05160.html?ymclid=15809877842418032355100003 | шт. | 1 | 1
9 | Набор шаберов | Набор должен состоять минимум из 4 видов инструмента для удаления заусенцев. | https://market.yandex.ru/product--nabor-nadfilei-zubr-master-16053-h6-6-sht/433166962?show-uid=15809880758345143963316001&nid=57703&lr=53&text=%D0%BD%D0%B0%D0%B1%D0%BE%D1%80%20%D0%BC%D0%B0%D0%BB%D0%B5%D0%BD%D1%8C%D0%BA%D0%B8%D1%85%20%D0%BD%D0%B0%D0%BF%D0%B8%D0%BB%D1%8C%D0%BD%D0%B8%D0%BA%D0%BE%D0%B2%20%D0%BF%D0%BE%20%D0%BC%D0%B5%D1%82%D0%B0%D0%BB%D0%BB%D1%83%20%D0%BA%D1%83%D0%BF%D0%B8%D1%82%D1%8C&context=search | шт. | 1 | 1
10 | Крючок для уборки стружки | ROHM 300mm Крючок для сбора металлической стружки | https://tehno-ts.tiu.ru/p119172367-kryuchok-dlya-sbora.html | шт. | 1 | 1
11 | Щетка сметка | Щетка-сметка 320 мм СИБРТЕХ | https://kurgan.vseinstrumenti.ru/uborka/uborochnyj_inventar/schetki/rossiya/matrix_schetka-smetka_3-ryadnaya._320_mm._derevyannaya_ruchka___rossiya_84632/ | шт. | 1 | 1
12 | Молоток с резиновым или пластиковым наконечником | Киянка Vira резина 310мм | https://kurgan.vseinstrumenti.ru/ruchnoy-instrument/udarno-rychazhnyj/kiyanki/rezinovye/vira/901002/ | шт. | 1 | 1
13 | Оснастка для сбора инструмента | Подбирается исходя из посадочного места инструмента на станке | https://cncmagazine.ru/osnastka/aksessuary/podstavka-dlya-zakrepleniya-opravok/d-dt40-podstavka-dlya-zakrepleniya-opravok/ | шт. | 1 | 1
14 | Коврик для рабочего места у станка | Коврик диэлектрический | https://tksiz.ru/katalog/dielektrika/kovriki-i-dorozhki/kovrik-dielektricheskij/?utm_source=none&utm_medium=cpc&utm_campaign=46093947&utm_content=premium.2&utm_term=%D0%9A%D0%BE%D0%B2%D1%80%D0%B8%D0%BA%20%D1%80%D0%B5%D0%B7%D0%B8%D0%BD%D0%BE%D0%B2%D1%8B%D0%B9%20%D0%B4%D0%B8%D1%8D%D0%BB%D0%B5%D0%BA%D1%82%D1%80%D0%B8%D1%87%D0%B5%D1%81%D0%BA%D0%B8%D0%B9&yclid=395838604704767218 | шт. | 1 | 1
15 | Стол | 1350х700х780 столешница 16 мм бежевая поверхность столешницы | https://yandex.ru/search/?text=%D1%81%D1%82%D0%BE%D0%BB%201350%D1%85700%D1%85780%20%D1%81%D1%82%D0%BE%D0%BB%D0%B5%D1%88%D0%BD%D0%B8%D1%86%D0%B0%2016%20%D0%BC%D0%BC%20%D0%B1%D0%B5%D0%B6%D0%B5%D0%B2%D0%B0%D1%8F%20%D0%BF%D0%BE%D0%B2%D0%B5%D1%80%D1%85%D0%BD%D0%BE%D1%81%D1%82%D1%8C%20%D1%81%D1%82%D0%BE%D0%BB%D0%B5%D1%88%D0%BD%D0%B8%D1%86%D1%8B%20%D1%82%D0%B5%D1%85%D0%BD%D0%B8%D1%87%D0%B5%D1%81%D0%BA%D0%BE%D0%B5%20%D0%BE%D0%BF%D0%B8%D1%81%D0%B0%D0%BD%D0%B8%D0%B5&lr=53&family=yes | шт. | 1 | 1
16 | Верстак | верстак металлический 1380х1800х700 | https://www.mactak.ru/catalog/goods/verstak_ferrum_01_266w_5015/ | шт. | 1 | 1
17 | Стул | Model - ISO Size - 54х42х77 cm Extra details - 4 ножки, без подлокотников | http://www.rosmet.com/catalog/school/student/694/ | шт. | 1 | 1
18 | Компьютер | Компьютер A0486 AMD Ryzen 5 2600@3.4GHz | https://cifra45.ru/katalog/kompyuternaya_tehnika/noutbuki_i_kompyutery/kompyutery/kompyuter_a0486_amd_ryzen_5_2600_3_4ghz_8gbddr4_gtx1660-6gb_120gbssd_1tb7200rpm_noodd_500w_bez_os/ | шт. | 1 | 1
19 | Монитор | Диагональ монитора от 22 до 24 дюймов | https://cifra45.ru/katalog/kompyuternaya_tehnika/periferiynye_ustroystva/monitory/monitor_23_dell_e2318h_ips_led_5ms_16_9_matovaya_1000_1_250cd_178gr_178gr_1920x1080_d-sub_displayport_fhd_chernyy/ | шт. | 1 | 1
20 | Клавиатура | Клавиатура + мышь Hama Cortino клав | https://cifra45.ru/katalog/kompyuternaya_tehnika/periferiynye_ustroystva/klaviatury/klaviatura_mysh_hama_cortino_klav_chernyy_mysh_chernyy_usb_besprovodnaya/ | шт. | 1 | 1
21 | Мышь с ковриком | Клавиатура + мышь Hama Cortino клав | https://cifra45.ru/katalog/kompyuternaya_tehnika/periferiynye_ustroystva/klaviatury/klaviatura_mysh_hama_cortino_klav_chernyy_mysh_chernyy_usb_besprovodnaya/ | шт. | 1 | 1
22 | Флэшка | Минимум 512 мб | https://cifra45.ru/katalog/kompyuternaya_tehnika/nakopiteli_dannyh/usb_flash_drive/16gb_usb_flesh_disk_dato_ds2001-16g_chernyy/ | шт. | 1 | 1
23 | СAD/CAM -система с постпроцессором для станка с ЧПУ | версия Mastercam 2018 | https://mastercam-russia.ru/downloadstwentyeighteen_doc_255.html | шт. | 1 | 1
24 | Корпус с переходником под фрезу для обработки прямоугольных уступов с пластинками | Диаметр фрезы должен быть в промежутке 16 мм - 20 мм | https://xn--80aaaa3coch1acl9d.xn--p1ai/catalog/korpusnye_frezy/kontsevye_korpusnye_frezy/kontsevaya_korpusnaya_freza_so_smennymi_rezhushchimi_plastinami_eapm/ | шт. | 1 | 1
25 | Корпус с цангой под фрезу 10 мм | Подбирается в зависимости от требований станка | https://tme-osnastka.ru/frezernye-opravki/opravki-sk40-din-69871/cangovye-patrony-sk40/ | шт. | 1 | 1
26 | Корпус с цангой под фрезу 6 мм | Подбирается в зависимости от требований станка | https://tme-osnastka.ru/frezernye-opravki/opravki-sk40-din-69871/cangovye-patrony-sk40/ | шт. | 1 | 1
27 | Корпус с цангой под резьбофрезу | Подбирается в зависимости от требований станка | https://tme-osnastka.ru/frezernye-opravki/opravki-sk40-din-69871/cangovye-patrony-sk40/ | шт. | 1 | 1
28 | Корпус с цангой под фрезу для снятия фасок | Подбирается в зависимости от требований станка | https://tme-osnastka.ru/frezernye-opravki/opravki-sk40-din-69871/cangovye-patrony-sk40/ | шт. | 1 | 1
Расходные материалы
№ | Наименование | Технические характеристики | Комментарий | Ед. измерения | Кол-во | Кол-во | Требование наличия позиции в КОД 2020
1 | Ветошь | Материал лоскутный, что бы не оставлял ворс | https://tkanitex.ru/index.php/vetosh-loskutnaya/ | м кв | 0.5 | 3.5 | КОД 1.1
2 | Заготовки | Материал - Д16Т 40х40х20 Допуск на размеры заготовки +- 0,5 мм. | http://prutki.ru/kvadrat-alyuminievyj-d16t-shirina-40-mm/ | шт. | 2 | 26
3 | Пластинки | Под фрезу для обработки прямоугольных уступов с пластинками для обработки алюминия | http://lab2u.ru/katalog-korloy-2018-metallorezhushchii-instrument-i-stanochnaia-osnastka-str-e139-0570-lab2u.html | шт. | 1 | 13
4 | Фреза 10 мм | Для обработки алюминия | https://www.hoffmann-group.com/RU/ru/horu/%D0%9C%D0%BE%D0%BD%D0%BE%D0%BB%D0%B8%D1%82%D0%BD%D1%8B%D0%B9-%D1%80%D0%B5%D0%B6%D1%83%D1%89%D0%B8%D0%B9-%D0%B8%D0%BD%D1%81%D1%82%D1%80%D1%83%D0%BC%D0%B5%D0%BD%D1%82/%D0%A4%D1%80%D0%B5%D0%B7%D1%8B-%D0%B8%D0%B7-%D0%BC%D0%BE%D0%BD%D0%BE%D0%BB%D0%B8%D1%82%D0%BD%D0%BE%D0%B3%D0%BE-%D1%82%D0%B2%D0%B5%D1%80%D0%B4%D0%BE%D0%B3%D0%BE-%D1%81%D0%BF%D0%BB%D0%B0%D0%B2%D0%B0/%D0%A2%D0%B2%D0%B5%D1%80%D0%B4%D0%BE%D1%81%D0%BF%D0%BB%D0%B0%D0%B2%D0%BD%D1%8B%D0%B5-%D1%84%D1%80%D0%B5%D0%B7%D1%8B-AlCrN/p/202275-10?tId=885 | шт. | 1 | 13
5 | Фреза 6 мм | Для обработки алюминия | https://www.hoffmann-group.com/RU/ru/horu/%D0%9C%D0%BE%D0%BD%D0%BE%D0%BB%D0%B8%D1%82%D0%BD%D1%8B%D0%B9-%D1%80%D0%B5%D0%B6%D1%83%D1%89%D0%B8%D0%B9-%D0%B8%D0%BD%D1%81%D1%82%D1%80%D1%83%D0%BC%D0%B5%D0%BD%D1%82/%D0%A4%D1%80%D0%B5%D0%B7%D1%8B-%D0%B8%D0%B7-%D0%BC%D0%BE%D0%BD%D0%BE%D0%BB%D0%B8%D1%82%D0%BD%D0%BE%D0%B3%D0%BE-%D1%82%D0%B2%D0%B5%D1%80%D0%B4%D0%BE%D0%B3%D0%BE-%D1%81%D0%BF%D0%BB%D0%B0%D0%B2%D0%B0/%D0%A2%D0%B2%D0%B5%D1%80%D0%B4%D0%BE%D1%81%D0%BF%D0%BB%D0%B0%D0%B2%D0%BD%D1%8B%D0%B5-%D1%84%D1%80%D0%B5%D0%B7%D1%8B-AlCrN/p/202275-6?tId=885 | шт. | 1 | 13
6 | Резьбофреза | Для нарезания внутренней резьбы М30 с шагом 1,5 мм под глубину 20 мм | https://www.hoffmann-group.com/RU/ru/horu/%D0%A1%D0%B1%D0%BE%D1%80%D0%BD%D1%8B%D0%B9-%D1%80%D0%B5%D0%B6%D1%83%D1%89%D0%B8%D0%B9-%D0%B8%D0%BD%D1%81%D1%82%D1%80%D1%83%D0%BC%D0%B5%D0%BD%D1%82/%D0%A1%D0%B1%D0%BE%D1%80%D0%BD%D1%8B%D0%B5-%D1%84%D1%80%D0%B5%D0%B7%D1%8B-GARANT/%D0%A6%D0%B8%D1%80%D0%BA%D1%83%D0%BB%D1%8F%D1%80%D0%BD%D0%B0%D1%8F-%D1%84%D1%80%D0%B5%D0%B7%D0%B0-%D0%A1%D1%82%D0%B0%D0%BB%D1%8C/p/217250-12?tId= | шт. | 1 | 13
7 | Фреза для снятия фасок | Для обработки алюминия | https://www.hoffmann-group.com/RU/ru/horu/%D0%9C%D0%BE%D0%BD%D0%BE%D0%BB%D0%B8%D1%82%D0%BD%D1%8B%D0%B9-%D1%80%D0%B5%D0%B6%D1%83%D1%89%D0%B8%D0%B9-%D0%B8%D0%BD%D1%81%D1%82%D1%80%D1%83%D0%BC%D0%B5%D0%BD%D1%82/%D0%A4%D1%80%D0%B5%D0%B7%D1%8B-%D0%B8%D0%B7-%D0%BC%D0%BE%D0%BD%D0%BE%D0%BB%D0%B8%D1%82%D0%BD%D0%BE%D0%B3%D0%BE-%D1%82%D0%B2%D0%B5%D1%80%D0%B4%D0%BE%D0%B3%D0%BE-%D1%81%D0%BF%D0%BB%D0%B0%D0%B2%D0%B0/VHM-%D0%A4%D1%80%D0%B5%D0%B7%D1%8B-%D0%B4%D0%BB%D1%8F-%D1%83%D0%B4%D0%B0%D0%BB%D0%B5%D0%BD%D0%B8%D1%8F-%D0%B7%D0%B0%D1%83%D1%81%D0%B5%D0%BD%D1%86%D0%B5%D0%B2-90%C2%B0-%D0%B1%D0%B5%D0%B7-%D0%BF%D0%BE%D0%BA%D1%80%D1%8B%D1%82%D0%B8%D1%8F/p/208097-8?tId=276 | шт. | 1 | 13
8 | Очки защитные | Желтые + с защитой от царапин | https://kurgan.vseinstrumenti.ru/spetsodezhda/siz/organov-zreniya/ochki-zaschitnye/rosomz/otkrytye-o50-monaco-contrast-super-pc-15036/ | шт. | 1 | 1
9 | Перчатки ХБ | Перчатки х/б с ПВХ «точка» | https://workingstyle.ru/perchatki-hb-s-pvh/perchatki-hb-s-pvh-ekonom-10-klass | шт. | 1 | 13
НА 1-ГО ЭКСПЕРТА (ПЛОЩАДКА) | [5 empty] | НА ВСЕХ ЭКСПЕРТОВ
Оборудование, инструменты и мебель
№ п/п | Наименование | Технические характеристики | Комментарий | Ед. измерения | Кол-во | Кол-во | Требование наличия позиции в КОД 2020
1 | Стол | 1350х700х780 столешница 16 мм, бежевая поверхность поверхности | http://www.rosmet.com/catalog/school/student/694/ | шт. | 1 | 2 | КОД 1.1
2 | Стул | Model - ISO Size - 54х42х77 cm Extra details - 4 ножки, без подлокотников | https://cifra45.ru/katalog/kompyuternaya_tehnika/noutbuki_i_kompyutery/kompyutery/kompyuter_a0486_amd_ryzen_5_2600_3_4ghz_8gbddr4_gtx1660-6gb_120gbssd_1tb7200rpm_noodd_500w_bez_os/ | шт. | 1 | 3
3 | Заготовка | Материал - Д16Т Диаметр 40 - Длина 50 мм Допуск на размеры заготовки +- 0,5 мм. | http://forum.worldskills.ru/viewtopic.php?f=2510&t=3504 | шт. | 1 | 1
7
ОБЩАЯ ИНФРАСТРУКТУРА ПЛОЩАДКИ | [5 empty] | НА ВСЕХ УЧАСТНИКОВ И ЭКСПЕРТОВ
Оборудование, мебель, канцелярия и т.п.
№ | Наименование | Технические характеристики | Комментарий | Ед. измерения | Кол-во | Кол-во | Требование наличия позиции в КОД 2020
1 | Смазочно Охлаждающая Жидкость | Подбирается согласно требованиям станка с ЧПУ | https://oil96.ru/Fuchs-ECOCOOL-SOLUBLE-20 | л. | 200 | 200 | КОД 1.1
2 | Профилометр | ИШП-210 приборы для измерений шероховатости поверхности | https://vostok-7.ru/catalog/pribory_dlya_izmereniya_sherokhovatosti/srt_6100_izmeritel_sherokhovatosti_profilometr/ | шт. | 1 | 1
3 | Штангенциркуль цифровой 0-150 мм | Точность - 0.01 мм | https://kurgan.vseinstrumenti.ru/ruchnoy-instrument/izmeritelnyj/shtangentsirkuli/inforce/0-150mm-06-11-39/ | шт. | 1 | 1
4 | Штангенглубиномер 0-150 мм | Точность - 0.01 мм | https://kurgan.vseinstrumenti.ru/ruchnoy-instrument/izmeritelnyj/shtangenglubinomery/tulamash/150mm-0-01-132016/ | шт. | 1 | 1
5 | Набор микрометров цифровых IP65 0-50 мм | Точность - 0.01 мм | https://kurgan.vseinstrumenti.ru/ruchnoy-instrument/izmeritelnyj/mikrometry/chiz/mk-25-0-01-28558/ | шт. | 1 | 1
6 | Микрометр для измерения пазов/канавок 0-50мм | Точность - 0.01 мм | https://www.tdkalibron.ru/i/mikrometr_lezviynyy_mkl__25_001_mik/ | шт. | 1 | 1
7 | Набор микрометрических нутромеров 15 - 40 мм | Точность - 0.01 мм | https://instrdom.ru/nabory_nutromerov_mikrometricheskikh_3_tochechnykh/nabor_nutromerov_mikrometricheskikh_mahr_44_as_20_50mm_mikrometricheskikh_4190352/ | шт. | 1 | 1
8 | Набор стальных концевых мер, класс 1, не менее 50 шт. ISO3650 | Точность - 0.01 мм | https://www.wikselen.ru/shop/meri-ploskoparallelnyie-kontsevyie-meryi-dlinyi-otechestvennyie-83-n-1/ | шт. | 1 | 1
9 | Глубиномер микрометрический 0-50 мм | Точность - 0.01 мм | https://instrdom.ru/glubinomery_mikrometricheskie/glubinomer_0_50mm_129_113_mitutoyo/ | шт. | 1 | 1
10 | Прециз. индикатор часового типа с защитой от толчков 1/58 мм | Точность - 0.01 мм | https://instrdom.ru/indikatory_chasovogo_tipa_ich/indikator_chasovogo_tipa__ich_2_kl_1__001_bez_ushka_4149/ | шт. | 1 | 1
11 | Гидравлический магнитный измер. штатив (с опорой) 260 мм | Стойка магнитная гидравлическая МИК | https://instrdom.ru/stoyki/stoyka_magnitnaya_gidravlicheskaya__mik/ | шт. | 1 | 1
12 | Калибр Пробка М30х1,5 - 6Н | С сертификатом соответствия 6Н | https://instrdom.ru/kalibry_probki_rezbovye_rabochie_dlya_metricheskoy_tsilindricheskoy_rezby_m/kalibr_probka_m__33__kh15__5n6n_pr_ne_chiz/ | шт. | 1 | 1
КОМНАТА УЧАСТНИКОВ | [5 empty] | НА ВСЕХ УЧАСТНИКОВ
Оборудование, мебель, канцелярия и т.п.
№ | Наименование | Технические характеристики | Комментарий | Ед. измерения | Кол-во | Кол-во | Требование наличия позиции в КОД 2020
1 | Стол | 1350х700х780 столешница 16 мм бежевая поверхность столешницы | http://www.rosmet.com/catalog/school/student/14/ | шт. | 1 | 7 | КОД 1.1
2 | Стул | Model - ISO Size - 54х42х77 cm Extra details - 4 ножки, без подлокотников | http://www.rosmet.com/catalog/school/student/694/ | шт. | 1 | 13
КОМНАТА ЭКСПЕРТОВ | [5 empty] | НА ВСЕХ ЭКСПЕРТОВ
Оборудование, мебель, канцелярия и т.п.
№ | Наименование | Технические характеристики инструмента | Комментарий | Ед. измерения | Кол-во | Кол-во | Требование наличия позиции в КОД 2020
1 | Стол | 1350х700х780 столешница 16 мм бежевая поверхность столешницы | http://www.rosmet.com/catalog/school/student/14/ | шт. | 1 | 2 | КОД 1.1
2 | Стул | Model - ISO Size - 54х42х77 cm Extra details - 4 ножки, без подлокотников | http://www.rosmet.com/catalog/school/student/694/ | шт. | 1 | 3
КОМНАТА ГЛАВНОГО ЭКСПЕРТА | [5 empty] | НА ВСЕХ ЭКСПЕРТОВ
Оборудование, мебель, канцелярия и т.п.
№ | Наименование | Технические характеристики | Комментарий | Ед. измерения | Кол-во | Кол-во | Требование наличия позиции в КОД 2020
1 | Стул | Кресло ПРЕСТИЖ ткань черная | http://www.massiv45.ru/kreslo-prestizh-tkan-chernaya-v-nalichii | шт. | 1 | 1 | КОД 1.1
2 | Компьютер | Компьютер A0486 AMD Ryzen 5 2600@3.4GHz | https://cifra45.ru/katalog/kompyuternaya_tehnika/noutbuki_i_kompyutery/kompyutery/kompyuter_a0486_amd_ryzen_5_2600_3_4ghz_8gbddr4_gtx1660-6gb_120gbssd_1tb7200rpm_noodd_500w_bez_os/ | шт. | 1 | 1
3 | Монитор | Диагональ монитора 24 дюймов | https://cifra45.ru/katalog/kompyuternaya_tehnika/periferiynye_ustroystva/monitory/monitor_23_dell_e2318h_ips_led_5ms_16_9_matovaya_1000_1_250cd_178gr_178gr_1920x1080_d-sub_displayport_fhd_chernyy/ | шт. | 1 | 1
4 | Клавиатура | Клавиатура + мышь Hama Cortino клав | https://cifra45.ru/katalog/kompyuternaya_tehnika/periferiynye_ustroystva/klaviatury/klaviatura_mysh_hama_cortino_klav_chernyy_mysh_chernyy_usb_besprovodnaya/ | шт. | 1 | 1
5 | Мышь с ковриком | Клавиатура + мышь Hama Cortino клав | https://cifra45.ru/katalog/kompyuternaya_tehnika/periferiynye_ustroystva/klaviatury/klaviatura_mysh_hama_cortino_klav_chernyy_mysh_chernyy_usb_besprovodnaya/ | шт. | 1 | 1
6 | Флэшка | 16GB USB флеш диск Dato DS2001 | https://cifra45.ru/katalog/kompyuternaya_tehnika/nakopiteli_dannyh/usb_flash_drive/16gb_usb_flesh_disk_dato_ds2001-16g_chernyy/ | шт. | 1 | 1
7 | Лазерный принтер A3 | Цветной принтер А4 - А3 | https://cifra45.ru/katalog/kompyuternaya_tehnika/orgtehnika/printery_i_mfu/mfu_lazernyy_hp_laserjet_pro_mfp_m28w_ru_w2g55a_a4_wifi_belyy/ | шт. | 1 | 1
8 | Файлы А4 | Папки-файлы перфорированнные, А4, Staff | http://xn--45-6kcd0b4ahmth.xn--p1ai/catalog/show/249437 | пачка | 1 | 2
9 | Бумага А4 | Бумага для ксерокопий, А4, 500л. 80г/м2 | http://xn--45-6kcd0b4ahmth.xn--p1ai/catalog/show/169188 | пачка | 1 | 3
10 | Бумага А3 | Бумага "Снегурочка" А3 | http://xn--45-6kcd0b4ahmth.xn--p1ai/catalog/show/183663 | пачка | 1 | 1
11 | Ручки шариковые | учка шариковая Стамм оптима, корпус прозрачный | http://xn--45-6kcd0b4ahmth.xn--p1ai/catalog/show/249560 | пачка | 1 | 2
12 | Степлер + скобы | Степлер №10 ERICHKRAUSER ECO | http://xn--45-6kcd0b4ahmth.xn--p1ai/catalog/show/249521 | шт. | 1 | 1
13 | Перманентные Маркеры набор из 5 штук | Маркер перманентный "ATTOMEX" круглый корпус | http://xn--45-6kcd0b4ahmth.xn--p1ai/catalog/show/50556 | шт. | 1 | 1
14 | Ножницы | Ножницы канцелярские "DEVENTE. GROSS" 16 см | http://xn--45-6kcd0b4ahmth.xn--p1ai/catalog/show/263689 | шт. | 1 | 1
ДОПОЛНИТЕЛЬНЫЕ ТРЕБОВАНИЯ/КОММЕНТАРИИ К ЗАСТРОЙКЕ ПЛОЩАДКИ | [5 empty] | НА ВСЕХ УЧАСТНИКОВ И ЭКСПЕРТОВ
№ | Наименование | Технические характеристики | Комментарий | Ед. измерения | Кол-во | Кол-во | Требование наличия позиции в КОД 2020
1 | Не требуется
СКЛАД | [5 empty] | НА ВСЕХ УЧАСТНИКОВ И ЭКСПЕРТОВ
№ | Наименование | Технические характеристики | Комментарий | Ед. измерения | Кол-во | Кол-во | Требование наличия позиции в КОД 2020
1 | Стеллаж | С металлическим основанием | https://www.technogarage.ru/met-mebel/stellazhi/sumochnici/shkaf_shrm-312 | шт. | 1 | 1 | КОД 1.1