## Лист1
КОД 1.1
Демонстрационный экзамен по стандартам Ворлдскиллс Россия 2020
| НАИМЕНОВАНИЕ КОМПЕТЕНЦИИ | Сварочные технологии
| Количество участников, на которое рассчитан Инфраструктурный лист | 56
| Количество рабочих мест для участников | 5
НА 1-ГО УЧАСТНИКА/КОМАНДУ (ПЛОЩАДКА)
ОБОРУДОВАНИЕ, ОСНАСТКА И ИНСТРУМЕНТЫ (НА 1-о РАБОЧЕЕ МЕСТО ) |  |  |  |  | НА 5 РАБОЧИХ МЕСТ ( 5 УЧАСТНИКОВ)
№ | Наименование | Тех. описание или ссылка на сайт с тех. описанием позиции | Ед. измерения | Кол-во на 1 раб. место/участника | Кол-во всего | Комментарий | Требование наличия позиции в КОД 2019
1 | Источник питания для процессов 111 SMAW, Сварочный аппарат инверторного типа LORCH P 3000 mobil XT WS 325А | Диапазон сварки АV 25-325 / 15,2-30,1/ Напряжение холостого хода vDc 79 - 105/Сварочный ток при ED 100 0/о 40ОС-A 250/Сварочный ток при ED 60 0/о 40ОС-A 280/ /Свариваемые электроды 1.0-6,0mm/Харакrеристическая кривая постоянная/нисходящая | шт. | 1 | 5 |  | КОД 1.1 КОД 1.3;КОД 2.1.
2 | Кабель заземления 5м. | Сечение кабеля 25мм2 | шт | 1 | 5 |  | КОД 1.1КОД 1.2; КОД 1.3;КОД 2.1.
3 | Сварочный кабель 5м.LORCH | http://www.lorch.ru/catalog/c1/s73/item193/ | шт | 2 | 10 |  | КОД 1.1КОД 1.2; КОД 1.3;КОД 2.1.
4 | Фильтровентиляционная установка В-1 на пять рабочих мест | Производительность общая 6000 м3/ч; на одно рабочее место 1200 м3/ч | шт | 1 | 5 |  | КОД 1.1КОД 1.2; КОД 1.3;КОД 2.1.
5 | Углошлифовальная машина (под круг 125 мм) Мощность 720Вт Makita GA5030K | https://kurgan.vseinstrumenti.ru/instrument/shlifmashiny/bolgarka_ushm/makita/makita_ga5030k/ | шт | 1 | 5 |  | КОД 1.1КОД 1.2; КОД 1.3;КОД 2.1.
6 | Диэлектрический коврик 1 группы 1000х1000х6мм | https://rs24.ru/product/36170 | шт | 1 | 5 |  | КОД 1.1КОД 1.2; КОД 1.3;КОД 2.1.
7 | Сварочная штора 1400x1800, DIN 9 700008004 ESAB | https://a-svarka.ru/catalogue/show/tyomno-krasnaya-celnaya-svarochnaya-shtora-9-din-1-8-x-1-4-m-esab/ | шт | 1 | 5 |  | КОД 1.1КОД 1.2; КОД 1.3;КОД 2.1.
8 | Сборочно-сварочный стол с крепежными элементами (для фиксации трубы в положения Н-L045 PC; PH и пластин в PA; PC; PF; PE положении) мин. обеспечивающие одинаковые условия работы для каждого участника. | габариты 1000 х 750 обеспечивающие одинаковые условия работы для каждого участника. | шт | 1 | 5 |  | КОД 1.1КОД 1.2; КОД 1.3;КОД 2.1.
9 | Тележка инструментальная | http://4stel.ru/products/telezhka-instrumentalnaya-wds-0 | шт | 1 | 5 |  | КОД 1.1КОД 1.2; КОД 1.3;КОД 2.1.
10 | Табурет подъемно-поворотный | https://zavod-metakon.ru/catalog/stulya/taburet_podemnopovorotnyy_tb_01/ | шт | 1 | 5 |  | КОД 1.1КОД 1.2; КОД 1.3;КОД 2.1.
11 | Огнетушитель углекислотный ОУ-1 для тушения электроустановок под напряжением 5 л | https://www.fzashity.ru/catalog/ognetushiteli_uglekislotnye/uglekislotnyy_ognetushitel_ou_5/?r1=yandext&r2=&frommarket=https%3A%2F%2Fmarket.yandex.ru%2Fsearch%3Fte&ymclid=15760528980643016175500002 | шт | 1 | 5 |  | КОД 1.1КОД 1.2; КОД 1.3;КОД 2.1.
12 | Ведро оцинкованное | https://www.komus.ru/katalog/khozyajstvennye-tovary/uborochnyj-inventar/uborochnyj-inventar-dlya-pola/vedra/vedro-9-l-metallicheskoe-otsinkovannoe/p/915410/ | шт | 1 | 5 |  | КОД 1.1КОД 1.2; КОД 1.3;КОД 2.1.
13 | Совок металлический с длинной ручкой | Совок для мусора, металлический, с короткой ручкой | шт | 1 | 5 |  | КОД 1.1КОД 1.2; КОД 1.3;КОД 2.1.
14 | Метла для уборки рабочих мест | Метла,Ширина рабочей части 24 см,Длина ручки/черенка 110 см | шт | 1 | 5 |  | КОД 1.1КОД 1.2; КОД 1.3;КОД 2.1.
15 | Розетка в комплекте с вилкой -трехфазные | для сварочного оборудования 380В 12кВА - (наличие защитного проводника РЕ) | шт | 2 | 10 |  | КОД 1.1КОД 1.2; КОД 1.3;КОД 2.1.
16 | Розетка в комплекте с вилкой - однофазная | 220 В 6кВА монтаж розетки 500 мм от пола (наличие защитного проводника РЕ) - для сварочного оборудования | шт | 1 | 5 |  | КОД 1.1КОД 1.2; КОД 1.3;КОД 2.1.
17 | Розетка однофазная | для электроинструмента участника 220 В 2кВА монтаж розетки 1000 мм от пола (наличие защитного проводника РЕ) | шт | 1 | 5 |  | КОД 1.1КОД 1.2; КОД 1.3;КОД 2.1.
18 | Розетка в комплекте с вилкой для фильтровентиляционной установки | для фильтровентиляционной установки монтаж розетки 1000 мм от пола (наличие защитного проводника РЕ) | шт | 1 | 5 |  | КОД 1.1КОД 1.2; КОД 1.3;КОД 2.1.
19 | Молоток-шлакаотделитель | молоток металлический | шт | 1 | 5 |  | КОД 1.1КОД 1.2; КОД 1.3;КОД 2.1.
20 | Молоток слесарный 500гр. | https://sverlo.su/section/molotki-slesarnye/?_openstat=ZGlyZWN0LnlhbmRleC5ydTsxNzkzMTc2NDsyMDI2MjY4ODY1O3lhbmRleC5ydTpwcmVtaXVt&yclid=392296109350870296 | шт | 1 | 5 |  | КОД 1.1КОД 1.2; КОД 1.3;КОД 2.1.
21 | Зубило слесарное 200мм (стальное) | https://www.wikselen.ru/shop/rutshnoy-instrument-kleyma-kerneryi-zubila-zubila- slesarnyie/?utm_source=yandex&utm_medium=cpc&utm_campaign=39983719_search&utm_content=3634469941¦desktop¦6830473580&utm_term=%D0%97%D1%83%D0%B1%D0%B8%D0%BB%D0%BE%20%D1%81%D0%BB%D0%B5%D1%81%D0%B0%D1%80%D0%BD%D0%BE%D0%B5%20200%D0%BC%D0%BC&utm_target=none&yclid=392325646089484840 | шт | 1 | 5 |  | КОД 1.1КОД 1.2; КОД 1.3;КОД 2.1.
22 | Бокорезы | https://kurgan.regmarkets.ru/product/kusachki-stanley-quot-fatmax-quot-54780010/ | шт | 1 | 5 |  | КОД 1.1КОД 1.2; КОД 1.3;КОД 2.1.
23 | УШС (универсальный шаблон сварщика) №1; 2; 3. | http://kalibr.info/Shablony-svarshhika.html?yclid=392351985314338986 | шт | 1 | 5 |  | КОД 1.1КОД 1.2; КОД 1.3;КОД 2.1.
24 | Линейка металлическая до 300мм | линейка металлическая L=300, B=30 | шт | 1 | 5 |  | КОД 1.1КОД 1.2; КОД 1.3;КОД 2.1.
25 | Угольник металлический | https://uralspt.ru/product/ugolniki-up/ | шт | 1 | 5 |  | КОД 1.1КОД 1.2; КОД 1.3;КОД 2.1.
26 | Чертилка | https://market.yandex.ru/offer/FR6DARvB9taZutN28PkxBQ?clid=913&cpc=cVapc2g9R5YzrhgjjzliU1rLRx7mI9T5OwVCYLPFH2ua6RnQvVDfXc2Dg6DzCfHwmtTOTNnUHTbWRTP5iDgom4uDCkrqoLz5THuvWdOwjl69Ybjh3HUw0uhKTnw9uCXCQ7UUTG- lFp9gvqCi_IRdJAtEW5BOspAaVMvAb9wxHSM%2C&hid=278430&lr=53&nid=57696&rs=eJxNkjtSRTEMQ6FghpqKmvoVsR3_yI7YJi2LwtLlAd0ZjyxbTt6_np4_Xj6fpEqkbuumdqRC9h6WPLraN-pRwxHhqMdwittwOTQlMdx2sm2tQZdTHgZ1TLW8YbKPuaCr93RVp4JPdLkMGWa0bngVZ4_kXg8VaBbKstBoNPHGqq1YqQ1TBBoPtmaj1VlPaLwMNtEc5dDsPmLW1DvjKFm5jjPaNTaRR9nqLfccEbTfcarXv3hhcBGok2qnSwWWr5jYqYwnJ6QVil3A1dcYIJxrEXnixcwJhffZ5ZX3F6ktjOxnuzYUyeFb8CK6ptwJDJ1GMdxNhX6FrTezr80nnpu4SPJWyduy7gxvi2zDVo29gvfhKypsMpq_A_amZj8SL07KujjuHKLrj_u33pcNHCsDCwcOkEl5M9716Fqvj28P30Suj9I%2C&text=%D0%A7%D0%B5%D1%80%D1%82%D0%B8%D0%BB%D0%BA%D0%B0 | шт | 1 | 5 |  | КОД 1.1КОД 1.2; КОД 1.3;КОД 2.1.
27 | Штангенциркуль 250мм с глубиномером | https://instrdom.ru/shtangentsirkuli/shtangentsirkul_zubr_3445_250/ | шт | 1 | 5 |  | КОД 1.1КОД 1.2; КОД 1.3;КОД 2.1.
28 | Клещи зажимные (4104250) | https://samara.kuvalda.ru/catalog/7921/product-36766/ | шт | 1 | 5 |  | КОД 1.1КОД 1.2; КОД 1.3;КОД 2.1.
29 | Магнитные угольники 100х100 | https://mirmagnitov.ru/product/magnitnyy-ugolok-dlya-svarki-otklyuchayemyy-dlya-3-kh-uglov-forceberg-usiliye-do-24-kg/ | шт | 2 | 10 |  | КОД 1.1КОД 1.2; КОД 1.3;КОД 2.1.
30 | Стальная щетка | http://www.svarkacentr.ru/catalog/item10426/ | шт | 1 | 5 |  | КОД 1.1КОД 1.2; КОД 1.3;КОД 2.1.
РАСХОДНЫЕ МАТЕРИАЛЫ (НА 1 ОГО УЧАСТНИКА) |  |  |  |  | РАСХОДНЫЕ МАТЕРИАЛЫ (НА 5 РАБОЧИХ МЕСТ \ 5 КОМАНД)
№ | Наименование | Тех. описание или ссылка на сайт с тех. описанием позиции | Ед. измерения | Кол-во на 1 раб. место/участника | Кол-во всего | Комментарий | Требование наличия позиции в КОД 2019
1 | Сварочные электроды марки УОНИИ 13/55 ГОСТ 9467-75 Ø 2,5мм, 4,5 кг. Основное покрытие ЕСАВ | http://elektrod.ru/esab/?page=electrodes&category=mild&name=%D0%A3%D0%9E%D0%9D%D0%98%D0%98-13%2F55 | уп | 0.5 | 28 |  | КОД 1.1 КОД 1.2;КОД 2.1.
2 | Сварочные электроды марки УОНИИ 13/55 ГОСТ 9467-75 Ø 3,0мм, 4,5 кг. Основное покрытие ЕСАВ | http://elektrod.ru/esab/?page=electrodes&category=mild&name=%D0%A3%D0%9E%D0%9D%D0%98%D0%98-13%2F55 | уп | 0.5 | 28 |  | КОД 1.1 КОД 1.2;КОД 2.1.
3 | Сварочные электроды марки УОНИИ 13/55 ГОСТ 9467-75 Ø 4,0мм 6,0 кг. Основное покрытие ЕСАВ | http://elektrod.ru/esab/?page=electrodes&category=mild&name=%D0%A3%D0%9E%D0%9D%D0%98%D0%98-13%2F55 | уп | 0.5 | 28 |  | КОД 1.1 КОД 1.2;КОД 2.1.
4 | маркер по металлу | https://kurgan.regmarkets.ru/product/marker-po-metallu-24545663/ | шт | 1 | 56 |  | КОД 1.1 КОД 1.2;КОД 2.1.
5 | Пластина стальная фрезерованная 10мм | Размеры 250х75хх10 мм - Ст3сп, , фрезеровка торца согласно ГОСТ 5264-80 соединение С17, угол фрезеровки 30˚ без притупления (требования WS) | шт | 2 | 112 |  | КОД 1.1 КОД 1.2;КОД 2.1.
6 | Тренировочная стальная пластина 10мм | Размеры 150х50х10мм | шт | 4 | 224 |  | КОД 1.1 КОД 1.2;КОД 2.1.
7 | Пластина стальная (1) 10мм | Размеры 250х100х10мм-Ст3сп, ГОСТ 19281-89 | шт | 1 | 56 |  | КОД 1.1 КОД 1.2;КОД 2.1.
8 | Пластина стальная (2) 10мм | Размеры 250х75х10мм - Ст3сп, ГОСТ 19281-89 | шт | 1 | 56 |  | КОД 1.1 КОД 1.2;КОД 2.1.
9 | Труба стальная Ø 114х8х75мм . Соединение С17 cо скосом кромок 30⁰ | ГОСТ 33228-2015, сталь 09Г2С, токарная обработка одного торца по ГОСТ 16037-80 соединение С17 (скос кромок 30⁰) | шт | 2 | 112 |  | КОД 1.1 КОД 1.2;КОД 2.1.
10 | Труба тренировочная Ø 114х8х50мм . Соединение С17 cо скосом кромок 30⁰ | ГОСТ 33228-2015,сталь 09Г2С токарная обработка одного торца по ГОСТ 16037-80 соединение С17 (скос кромок 30⁰) | шт | 2 | 112 |  | КОД 1.1 КОД 1.2;КОД 2.1.
11 | Диск абразивный отрезной для УШМ (125 мм) 1 мм по стали | https://www.220-volt.ru/catalog-4394/ | шт | 2 | 112 |  | КОД 1.1 КОД 1.2;КОД 2.1.
12 | Диск абразивный отрезной для УШМ (125 мм )2 мм по стали | https://kurgan.vseinstrumenti.ru/rashodnie-materialy/instrument/dlya-shlifmashin/uglovyh-bolgarok/diski-i-krugi/otreznye/inforce/inforce-disk-otreznoj-po-metallu-125h22h2-in125x2/ | шт | 2 | 112 |  | КОД 1.1 КОД 1.2;КОД 2.1.
13 | Диск абразивный шлифовальный для УШМ (125 мм х 6) по стали | https://kurgan.vseinstrumenti.ru/rashodnie_materialy/instrument/dlya_shlifmashin/uglovyh_bolgarok/diski_i_krugi/shlifovalnye/bosch/bosch_obdirochnyj_krug_standard_for_metal_a_24_p_bf_125h6_mm_po_metallu_vognutyj_2608603182/ | шт | 2 | 112 |  | КОД 1.1 КОД 1.2;КОД 2.1.
14 | Лепестковый шлифовальный диск 125мм | https://ekaterinburg.satom.ru/p/228093509-krug-lepestkovyy-torcevoy-tundra-basic-125-h-22-mm-r60-komplekt-iz-5-sht/ | шт | 2 | 112 |  | КОД 1.1 КОД 1.2;КОД 2.1.
15 | Тарелкообразная стальная щетка для УШМ 125мм | https://instrumtorg.ru/product/shchetka-dlya-ushm-125-mm-m14-chashka-kruchenaya-metallicheskaya-provoloka-matrix-74627/?utm_source=yandexmarket&utm_medium=cpc&utm_campaign=region&ymclid=15809813541550136621600001 | шт | 1 | 56 |  | КОД 1.1 КОД 1.2;КОД 2.1.
СРЕДСТВА ИНДИВИДУАЛЬНОЙ ЗАЩИТЫ (НА 1-О РАБОЧЕЕ МЕСТО \ 1-У КОМАНДУ) |  |  |  |  | СРЕДСТВА ИНДИВИДУАЛЬНОЙ ЗАЩИТЫ (НА 5 РАБОЧИХ МЕСТ \ 5 КОМАНД)
№ | Наименование | Тех. описание или ссылка на сайт с тех. описанием позиции | Ед. измерения | Кол-во на 1 раб. место/участника | Кол-во всего | Комментарий | Требование наличия позиции в КОД 2019
1 | Очки защитные | http://www.esab.ru/ru/ru/products/index.cfm?fuseaction=home.product&productCode=451023 | шт | 1 | 10 |  | КОД 1.1КОД 1.2; КОД 1.3;КОД 2.1.
2 | Респиратор | https://worksiz.ru/ryespirator-3m-8122/ | шт | 1 | 56 |  | КОД 1.1КОД 1.2; КОД 1.3;КОД 2.1.
3 | Щиток для работы с УШМ | https://www.dns-shop.ru/product/33f596fb35693330/sitok-licevoj-istok-sit-001/?i=9 | шт | 1 | 5 |  | КОД 1.1КОД 1.2; КОД 1.3;КОД 2.1.
4 | Краги сварщика для ММА и MIG/MAG | http://spetsperchatka.ru/perchatki/350-ot-povishennih- temperatur.html?utm_source=yandex&utm_medium=cpc&utm_campaign=perch_temp&_openstat=ZGlyZWN0LnlhbmRleC5ydTs0Mjc1NTQxMjs3NDAxOTYwNDc4O3lhbmRleC5ydTpwcmVtaXVt&yclid=394098619285003452 | шт | 1 | 56 |  | КОД 1.1КОД 1.2; КОД 1.3;КОД 2.1.
5 | Беруши | https://xn--90aij5ap4a.xn--p1acf/product/%D0%B1%D0%B5%D1%80%D1%83%D1%88%D0%B8-moldex-spark-plugs-cord-1-%D0%BF%D0%B0%D1%80%D0%B0-%D1%81%D0%BE-%D1%88%D0%BD%D1%83%D1%80%D0%BA%D0%BE%D0%BC/ | шт | 3 | 168 |  | КОД 1.1;КОД 1.2; КОД 1.3;КОД 2.1.
ДОПОЛНИТЕЛЬНЫЕ ТРЕБОВАНИЯ К ОБЕСПЕЧЕНИЮ ЭКЗАМЕНАЦИОННЫХ ПЛОЩАДОК КОМАНД (КОММУНИКАЦИИ, ПОДКЛЮЧЕНИЯ, ОСВЕЩЕНИЕ И Т.П.)
№ | Требование (описание) |  |  |  | Комментарий
1 | Электроснабжение рабочих мест участников согласно (ГОСТ 13109-97): ±10%. 0,4/0,23 кВ Установленная мощность на 5 рабочх мест сети 180 квт
2 | Площадь одного рабочего места не менее 7.92 м.кв
3 | Электричество на 1 рабочее место - 220 Вольт (6 кВт/ 15А)
4 | Электричество на 1 рабочее место - 380 Вольт (18 кВт/10А)
5 | Электричество на 1 рабочее место - 220 Вольт (2 кВт)
ОБЩАЯ РАБОЧАЯ ПЛОЩАДКА УЧАСТНИКОВ
ОБОРУДОВАНИЕ И ИНСТРУМЕНТЫ (НА 5 КОМАНД)
№ | Наименование | Тех. описание или ссылка на сайт с тех. описанием позиции | Ед. измерения | Кол-во на 1 раб.место/участника | Кол-во всего | Комментарий | Требование наличия позиции в КОД 2019
1 | Набор для визуально-измерительного контроля (Линейка металлическая, Угольник поверочный 90мм, Штангенциркуль 250 мм с глубиномером, УШС – 1,2,3, Шаблон Ушерова-Маршака, Маркер (3 цвета - белый, черный красный), фонарик светодиодный, лупа х3, лупа х5 и др.) | https://kvazar-ufa.com/komplekt-vik-bazovyy.html | шт | 1 | 1 |  | КОД 1.1;КОД 1.2; КОД 1.3;КОД 2.1.
2 | Пресс гидравлический (30т)- "NORDBERG N3630L" | https://nordberg-online.ru/catalog/product/nordberg-press-n3630-gidravlicheskiy-30t/ | шт | 1 | 1 |  | КОД 1.1;КОД 1.2; КОД 1.3;КОД 2.1.
3 | Комплект отверток (по размеру крепежных элементов оборудования) | Набор отверток 4 пр. 9986 (PH1,PH2x100; SL5,SL6x100) | комплект | 1 | 1 |  | КОД 1.1;КОД 1.2; КОД 1.3;КОД 2.1.
4 | Печь для прокалки электродов на 40 кг ЭПСП -20/400 с реле времени | http://tenikmiass.ru/catalog/elektropechi-dlya-prokalki-elektrodov/pechi-sushki-i-prokalki-elektrodov-s-zagruzkoy-40-0 | шт | 1 | 1 |  | КОД 1.1;КОД 1.2; КОД 1.3;КОД 2.1.
5 | Заточная машинка для вольфрамовых электродов Шторм WAG 40 | 230V 50Hz 850W N 8000- 22000 min | шт | 1 | 1 |  | КОД 1.1;КОД 1.2; КОД 1.3;КОД 2.1.
6 | Комплект шестигранных ключей (по размеру крепежных элементов оборудования) | Ключи шестигранные набор 10 шт, 1.5-10 мм | шт | 1 | 1 |  | КОД 1.1;КОД 1.2; КОД 1.3;КОД 2.1.
7 | Плоскогубцы | https://kurgan.vseinstrumenti.ru/ruchnoy_instrument/sharnirno-gubtsevij/ploskogubtsy_i_passatizhi/gigant/180_mm_gcp_180/ | шт | 1 | 1 |  | КОД 1.1;КОД 1.2; КОД 1.3;КОД 2.1.
8 | Газовый ключ (по размеру труб и конструкций) | Ключ газовый "низ" №4 600 мм 2731-4 | шт | 1 | 1 |  | КОД 1.1;КОД 1.2; КОД 1.3;КОД 2.1.
9 | Изоляционная лента | ПВХ 15 мм х 10 м 130 мкм синяя | шт | 1 | 1 |  | КОД 1.1;КОД 1.2; КОД 1.3;КОД 2.1.
10 | Скотч двухсторонний | лента TechRoll | шт | 1 | 1 |  | КОД 1.1;КОД 1.2; КОД 1.3;КОД 2.1.
11 | индивидуальный источник освещения(в зону ОТК) | https://vajak.ru/catalog/svetilniki/ulichnoe_i_arkhitekturnoe_osveshchenie/prozhektory/svetodiodnyy_prozhektor_30vt_2250_lm_sdo_5_30_serii_pro_6500k_ip65_4690612005379_llt_20/ | шт | 1 | 2 |  | КОД 1.1;КОД 1.2; КОД 1.3;КОД 2.1.
МЕБЕЛЬ (НА 5 участников)
№ | Наименование | Тех. описание или ссылка на сайт с тех. описанием позиции | Ед. измерения | Кол-во на 1 раб.место/участника | Кол-во всего | Комментарий | Требование наличия позиции в КОД 2019
1 | Парта ученическая | 1350х700х780 столешница 16 мм бежевая поверхность столешницы | шт | 1 | 4 |  | КОД 1.1;КОД 1.2; КОД 1.3;КОД 2.1.
2 | Стул ученический | Model - ISO Size - 54х42х77 cm Extra details - 4 ножки, без подлокотников | шт | 1 | 10 |  | КОД 1.1;КОД 1.2; КОД 1.3;КОД 2.1.
3 | Стол металлический | 0,6х 1 м . | шт | 1 | 1 |  | КОД 1.1;КОД 1.2; КОД 1.3;КОД 2.1.
СРЕДСТВА ИНДИВИДУАЛЬНОЙ ЗАЩИТЫ для экспертов (НА 5 КОМАНД)
№ | Наименование | Тех. описание или ссылка на сайт с тех. описанием позиции | Ед. измерения | Кол-во на 1 раб. место/участника | Кол-во всего | Комментарий | Требование наличия позиции в КОД 2019
1 | Краги сварщика для ММА и MIG/MAG | http://spetsperchatka.ru/perchatki/350-ot-povishennih- temperatur.html?utm_source=yandex&utm_medium=cpc&utm_campaign=perch_temp&_openstat=ZGlyZWN0LnlhbmRleC5ydTs0Mjc1NTQxMjs3NDAxOTYwNDc4O3lhbmRleC5ydTpwcmVtaXVt&yclid=394098619285003452 | шт | 1 | 56 |  | КОД 1.1;КОД 1.2; КОД 1.3;КОД 2.1.
ДОПОЛНИТЕЛЬНЫЕ ТРЕБОВАНИЯ К ОБЕСПЕЧЕНИЮ ОБЩЕЙ РАБОЧЕЙ ПЛОЩАДКЕ УЧАСТНИКОВ (КОММУНИКАЦИИ, ПОДКЛЮЧЕНИЯ, ОСВЕЩЕНИЕ И Т.П.)
№ | Требование (описание) |  |  |  | Комментарий
1 | Договор между организатором ДЭ и аккредитованной лабораторией разрушающего контроля, в случае отсутствия гидравлического пресса (30 т) |  |  |  | в случае отсутствия гидравлического пресса (30 т)
КОМНАТА ЭКСПЕРТОВ
ОБОРУДОВАНИЕ И ИНСТРУМЕНТЫ
№ | Наименование | Тех. описание или ссылка на сайт с тех. описанием позиции | Ед. измерения | Кол-во на 1 раб. место/участника | Кол-во всего | Комментарий | Требование наличия позиции в КОД 2019
1 | Корзина для мусора | Классическая пластмассовая ПОЛИМЕРБЫТ | шт | 1 | 1 |  | КОД 1.1;КОД 1.2; КОД 1.3;КОД 2.1.
2 | Стаканы 1 разовые для питьевой холодной воды | https://www.brauberg-rus.ru/odnorazovie_stakani_200_ml_komplekt_100_sht_plastikovie_byudzhet_prozrachnie_pp_holodnoe_goryachee_layma_600933/ | шт | 1 | 250 |  | КОД 1.1;КОД 1.2; КОД 1.3;КОД 2.1.
3 | Вода питьевая в емкостях для кулера (19 л) | Вода питьевая "Природная" | бут. | 1 | 1 |  | КОД 1.1;КОД 1.2; КОД 1.3;КОД 2.1.
4 | Кулер | Aqua Work напольный | шт | 1 | 1 |  | КОД 1.1;КОД 1.2; КОД 1.3;КОД 2.1.
5 | Аптечка | https://rostov.satom.ru/p/356167436-aptechka-pervoy-pomoshchi-rabotnikam-fest-futlyar-iz-polistirola-sostav-po-prikazu-n169n/ | шт | 1 | 1 |  | КОД 1.1;КОД 1.2; КОД 1.3;КОД 2.1.
6 | Часы настенные . | настенные электронные стрелочные | шт | 1 | 1 |  | КОД 1.1;КОД 1.2; КОД 1.3;КОД 2.1.
7 | Огнетушитель углекислотный ОУ-1 | Огнетушитель углекислотный Ярпожинвест ОУ-1 | шт | 1 | 1 |  | КОД 1.1;КОД 1.2; КОД 1.3;КОД 2.1.
МЕБЕЛЬ
№ | Наименование | Тех. описание или ссылка на сайт с тех. описанием позиции | Ед. измерения | Кол-во на 1 раб. место/участника | Кол-во всего | Комментарий | Требование наличия позиции в КОД 2019
1 | Стол офисный | 1400х600х750 столешница 25 мм светло-бежевая ламинированная поверхность | шт | 1 | 1 |  | КОД 1.1;КОД 1.2; КОД 1.3;КОД 2.1.
2 | Шкаф для одежды | Штанга (вешалки) | шт | 1 | 1 |  | КОД 1.1;КОД 1.2; КОД 1.3;КОД 2.1.
3 | Стул офисный | на колесиках, без подлокотников серая обивка | шт | 1 | 5 |  | КОД 1.1;КОД 1.2; КОД 1.3;КОД 2.1.
ДОПОЛНИТЕЛЬНЫЕ ТРЕБОВАНИЯ К ОБЕСПЕЧЕНИЮ БРИФИНГ-ЗОНЫ (КОММУНИКАЦИИ, ПОДКЛЮЧЕНИЯ, ОСВЕЩЕНИЕ И Т.П.)
№ | Требование (описание) |  |  |  | Комментарий
1 | Площадь зоны 36 м.кв (6*6 м)
2 | Электричество: точка на 220 Вольт (2 кВт) - тройник
КОМНАТА ГЛАВНОГО ЭКСПЕРТА
ОБОРУДОВАНИЕ И ИНСТРУМЕНТЫ
№ | Наименование | Тех. описание или ссылка на сайт с тех. описанием позиции | Ед. измерения | Кол-во на 1 раб. место/участника | Кол-во всего | Комментарий | Требование наличия позиции в КОД 2019
1 | Компьютер WiFi / BT / Win8 | Manufacturer - Asus Model - N580GD-DM412T Size - 38x25x2 cm (15,6") Extra details - CPU i5 8300 / RAM 8 GB DDR4 / HDD 1Tb / nVidia GeForce GTX1050 GPU 4 GB / Win10 | шт | 1 | 1 |  | КОД 1.1;КОД 1.2; КОД 1.3;КОД 2.1.
2 | МФУ(A4, 20 стр / мин, 512Mb, DADF, двустор. печать, USB 2.0, сетевой) | МФУ лазерный BROTHER DCP-L2520DWR | шт | 1 | 1 |  | КОД 1.1;КОД 1.2; КОД 1.3;КОД 2.1.
3 | Пилот, 6 розеток | Сетевой фильтр Pilot S белый | шт | 1 | 1 |  | КОД 1.1;КОД 1.2; КОД 1.3;КОД 2.1.
4 | Корзина для мусора | Классическая пластмассовая ПОЛИМЕРБЫТ | шт | 1 | 1 |  | КОД 1.1;КОД 1.2; КОД 1.3;КОД 2.1.
5 | Бумага писчая А4 (пачка 500 листов) | Формат А4, "Снегурочка" | уп | 1 | 5 |  | КОД 1.1;КОД 1.2; КОД 1.3;КОД 2.1.
6 | Скотч канцелярский | Скотч канцелярский, 19 мм x 33 м, прозрачный | шт | 1 | 1 |  | КОД 1.1;КОД 1.2; КОД 1.3;КОД 2.1.
7 | Ножницы канцелярские | Ножницы канцелярские "Proff. Alpha" (215 мм) с двухцветными прорезиненными ручками | шт | 1 | 1 |  | КОД 1.1;КОД 1.2; КОД 1.3;КОД 2.1.
8 | Степлер | Степлер KW-trio 5642blck Economic Half-strip 24/6 26/6 до 20 листов | шт | 1 | 1 |  | КОД 1.1;КОД 1.2; КОД 1.3;КОД 2.1.
9 | Скобы для степлера | №24/6 1000ш | уп | 1 | 1 |  | КОД 1.1;КОД 1.2; КОД 1.3;КОД 2.1.
10 | Папка для документов с кольцами большая | ErichKrause Папка–регистратор с арочным механизмом Basic А4, 50 мм | шт | 1 | 1 |  | КОД 1.1;КОД 1.2; КОД 1.3;КОД 2.1.
11 | Файлы 100шт. | Файл-вкладыш Комус А4 45 мкм рифленый 100 штук в упаковке | уп | 1 | 1 |  | КОД 1.1;КОД 1.2; КОД 1.3;КОД 2.1.
12 | Карандаши графитовые HD + ластик | "ВКФ" "Metallic shine" Карандаш графитный с ластиком ТМ (HB) 12Д - 1-1601 графит | шт | 1 | 1 |  | КОД 1.1;КОД 1.2; КОД 1.3;КОД 2.1.
13 | Шариковые ручки (цвет пасты синий) | MunHwa Ручка шариковая MC Gold, 0.5 мм (BMC-02) | шт | 1 | 1 |  | КОД 1.1;КОД 1.2; КОД 1.3;КОД 2.1.
14 | Планшеты для крепления бумаги А4 | BRAUBERG Папка-планшет Стандарт А4 с верхним прижимом и крышкой | шт | 1 | 1 |  | КОД 1.1;КОД 1.2; КОД 1.3;КОД 2.1.
15 | Органайзер для бумаг 3 полки | Органайзер HOMSU HOM-835 на 3 отделения | шт | 1 | 1 |  | КОД 1.1;КОД 1.2; КОД 1.3;КОД 2.1.
16 | Линейка металлическая 250 мм | 250х25мм металлическая | шт | 1 | 1 |  | КОД 1.1;КОД 1.2; КОД 1.3;КОД 2.1.
МЕБЕЛЬ
№ | Наименование | Тех. описание или ссылка на сайт с тех. описанием позиции | Ед. измерения | Кол-во на 1 раб. место/участника | Кол-во всего | Комментарий | Требование наличия позиции в КОД 2019
1 | офисный стол | (ШхГхВ) 1400х600х750 столешница 25 мм светло-бежевая ламинированная | шт | 1 | 1 |  | КОД 1.1;КОД 1.2; КОД 1.3;КОД 2.1.
2 | офисный стул | на колесиках, без подлокотников серая обивка | шт | 1 | 1 |  | КОД 1.1;КОД 1.2; КОД 1.3;КОД 2.1.
3 | Шкаф для одежды | Штанга (вешалки) | шт | 1 | 1 |  | КОД 1.1;КОД 1.2; КОД 1.3;КОД 2.1.
ДОПОЛНИТЕЛЬНЫЕ ТРЕБОВАНИЯ К ОБЕСПЕЧЕНИЮ КОМНАТЫ ГЛАВНОГО ЭКСПЕРТА (КОММУНИКАЦИИ, ПОДКЛЮЧЕНИЯ, ОСВЕЩЕНИЕ И Т.П.)
№ | Требование (описание) |  |  |  | Комментарий
1 | Площадь комнаты 9м.кв (3*3 м)
2 | Электричество: 1 розетка на 220 Вольт (2 кВт)
3 | Подключение компьютера к проводному интернету 100 Мбит/сек |  |  |  | Проводной
КОМНАТА УЧАСТНИКОВ
ОБОРУДОВАНИЕ И ИНСТРУМЕНТЫ
№ | Наименование | Тех. описание или ссылка на сайт с тех. описанием позиции | Ед. измерения | Кол-во на 1 раб. место/участника | Кол-во всего | Комментарий | Требование наличия позиции в КОД 2019
1 | Часы настенные "Луч" | настенные электронные стрелочные | шт | 1 | 1 |  | КОД 1.1;КОД 1.2; КОД 1.3;КОД 2.1.
2 | Электричество: 2 розетки на 220 Вольт (2 кВт) | розетка двойная 220В | шт |  |  | не требуется | КОД 1.1;КОД 1.2; КОД 1.3;КОД 2.1.
МЕБЕЛЬ
№ | Наименование | Тех. описание или ссылка на сайт с тех. описанием позиции | Ед. измерения | Кол-во на 1 раб. место/участника | Кол-во всего | Комментарий | Требование наличия позиции в КОД 2019
1 | Парта ученическая | 1400х600х750 столешница 16 мм светло-бежевая ламинированная | шт | 1 | 1 |  | КОД 1.1;КОД 1.2; КОД 1.3;КОД 2.1.
2 | Стул ученический | Model - ISO Size - 54х42х77 cm Extra details - 4 ножки, без подлокотников | шт | 1 | 5 |  | КОД 1.1;КОД 1.2; КОД 1.3;КОД 2.1.
3 | Шкаф для одежды | Штанга (вешалки) | шт | 1 | 1 |  | КОД 1.1;КОД 1.2; КОД 1.3;КОД 2.1.
ДОПОЛНИТЕЛЬНЫЕ ТРЕБОВАНИЯ К ОБЕСПЕЧЕНИЮ КОМНАТЫ УЧАСТНИКОВ (КОММУНИКАЦИИ, ПОДКЛЮЧЕНИЯ, ОСВЕЩЕНИЕ И Т.П.)
№ | Требование (описание) |  |  |  | Комментарий
1 | Площадь комнаты не менее 11.1 м.кв (3.7*3 метра) |  |  |  | -
КАНЦЕЛЯРИЯ НА КОМПЕТЕНЦИЮ (НА ВСЕХ УЧАСТНИКОВ И ЭКСПЕРТОВ)
№ | Наименование | Тех. описание или ссылка на сайт с тех. описанием позиции | Ед. измерения | Кол-во на 1 раб. место/участника | Кол-во всего | Комментарий | Требование наличия позиции в КОД 2019
1 | Бумага А4 | Формат А4, "Снегурочка" | уп. | 0.5 | 28 |  | КОД 1.1;КОД 1.2; КОД 1.3;КОД 2.1.
2 | Карандаши графитовые HD + ластик | "ВКФ" "Metallic shine" Карандаш графитный с ластиком ТМ (HB) 12Д - 1-1601 графит | шт | 1 | 56 |  | КОД 1.1;КОД 1.2; КОД 1.3;КОД 2.1.
3 | Шариковые ручки (цвет пасты синий) | MunHwa Ручка шариковая MC Gold, 0.5 мм (BMC-02) | шт | 1 | 56 |  | КОД 1.1;КОД 1.2; КОД 1.3;КОД 2.1.
4 | Планшеты для крепления бумаги А4 | BRAUBERG Папка-планшет Стандарт А4 с верхним прижимом и крышкой | шт | 1 | 5 |  | КОД 1.1;КОД 1.2; КОД 1.3;КОД 2.1.
5 | Маркер черный по металлу | Маркер по металлу Edding E-751/1 черный пеинт лаковый | шт | 1 | 5 |  | КОД 1.1;КОД 1.2; КОД 1.3;КОД 2.1.
6 | Маркер белый по металлу | https://kurgan.regmarkets.ru/product/marker-po-metallu-24545663/ | шт | 1 | 5 |  | КОД 1.1;КОД 1.2; КОД 1.3;КОД 2.1.
1
"ТУЛБОКС" РЕКОМЕНДОВАННЫЕ ПРИНАДЛЕЖНОСТИ, КОТОРЫЕ ДОЛЖЕН ПРИВЕЗТИ С СОБОЙ УЧАСТНИК
№ | Наименование | Тех. описание или ссылка на сайт с тех. описанием позиции | Ед. измерения | Кол-во на 1 раб. место/участника | Кол-во всего | Комментарий | Требование наличия позиции в КОД 2019
1 | Маска сварочная - хамелеон (запасной светофильтр) | характеристики на усмотрения участника | шт | 1 | 1 |  | КОД 1.1;КОД 1.2; КОД 1.3;КОД 2.1.
2 | Костюм сварщика (подшлемник, куртка, штаны) | характеристики на усмотрения участника | шт | 1 | 1 |  | КОД 1.1;КОД 1.2; КОД 1.3;КОД 2.1.
3 | Обувь сварочная | характеристики на усмотрения участника | шт | 1 | 1 |  | КОД 1.1;КОД 1.2; КОД 1.3;КОД 2.1.